## 采购需求清单 (2)
手术器械需求清单
序号 | 器械名称 | 规格/参数 | ★提供样品
一、痔
1 | 刀柄（7#） | 7#
2 | 不锈钢篮框（中） | 侧面冲孔筐548×248×75
3 | 刮匙（中） | 16cm 直 碗形/匙形 头宽φ4/5
4 | 眼科剪 | 100，直尖
5 | 弯止血钳（16cm） | 160，弯，半齿（全齿）
6 | 弯止血钳（14cm） | 140，弯，全齿
7 | 持针器（22cm） | 220，直，粗针
8 | 组织剪（22cm） | 220，弯
9 | 组织剪（20cm） | 200，直（弯）
10 | 线剪（20cm） | 180，直尖圆
11 | 肛门镜 | 20×52×70，喇叭式
12 | 肛门探针 | 180，双头，头宽2.5
13 | 组织钳 | 180，直
14 | 卵圆钳 | 250×8，弯有齿
15 | 有齿镊（12.5cm） | 125，直
16 | 眼科镊 | 100，直无钩，无齿
17 | 弯止血钳（20cm） | 200，弯，全齿
二、疝修补
1 | 弯止血钳（20cm） | 200，弯，全齿
2 | 弯止血钳（18cm） | 180，弯，全齿
3 | 有齿镊（12.5cm） | 125，直
4 | 平镊（20cm） | 200，直
5 | 卵圆钳 | 250×8，弯有齿
6 | 组织钳 | 180，直
7 | 线剪（18cm） | 180，直尖圆
8 | 组织剪（20cm） | 200，直
9 | 持针器（18cm） | 180，直，粗针
10 | 弯止血钳（14cm） | 140，弯，全齿
11 | 弯止血钳（16cm） | 160，弯，半齿（全齿）
12 | 巾钳（14cm） | 140，尖头
13 | 皮肤拉钩（大） | 170×8×16，钝 | 是
14 | 不锈钢篮框（小） | 侧面冲孔筐548×248×75
15 | 刀柄（4#） | 4#
三、探查
1 | 有齿镊（12.5cm） | 125，直
2 | 平镊（25cm） | 250，直
3 | S拉钩（大） | 200×24×84，S形
4 | S拉钩（中） | 300×48×120，S形
5 | 双头腹腔拉钩28cm | 280，37×60/45×80，空心柄，双头
6 | 卵圆钳 | 250×8，弯有齿
7 | 组织钳 | 180，直
8 | 线剪（18cm） | 180，直尖圆
9 | 线剪（22cm） | 22cm弯（直）
10 | 压肠板30cm | 300，直板
11 | 直尺 | 200
12 | 组织剪（20cm） | 200，直（弯）
13 | 持针器（22cm） | 220，直，细针
14 | 持针器（18cm） | 180，直，粗针
15 | 组织剪（25cm） | 250，弯
16 | 弯止血钳（14cm） | 140，弯，全齿
17 | 弯止血钳（12.5cm） | 125，弯蚊，全齿
18 | 弯止血钳（16cm） | 160，弯，全齿
19 | 弯止血钳（18cm） | 180，弯，全齿
20 | 巾钳（14cm） | 140，尖头
21 | 皮肤拉钩（大） | 170×8×16，钝 | 是
22 | 刀柄（4#） | 4#
23 | 刀柄（7#） | 7#
24 | 不锈钢篮框（中） | 侧面冲孔筐548×248×75
25 | 弯止血钳（20cm） | 200，弯，全齿，有钩
26 | 弯止血钳（22cm） | 220，直，全齿，有钩
27 | 弯止血钳（24cm） | 240，直，全齿，有钩
四、阑尾
序号 | 器械名称 | 规格/参数
1 | 耻骨上拉钩 | 240×80×50
2 | 有齿镊（12.5cm） | 125，直
3 | 平镊（25cm） | 250，直
4 | 卵圆钳 | 250×8，弯有齿
5 | 组织钳 | 180，直
6 | 线剪（18cm） | 180，直尖圆
7 | 组织剪（20cm） | 200，直（弯）
8 | 持针器（18cm） | 180，直，细针
9 | 弯止血钳（14cm） | 140，弯，全齿
10 | 弯止血钳（12.5cm） | 125，弯蚊，全齿
11 | 弯止血钳（16cm） | 160，弯，全齿
12 | 弯止血钳（18cm） | 180，弯，全齿
13 | 皮肤拉钩（大） | 170×8×16，钝 | 是
14 | 阑尾拉钩 | 205，钩17×22/17×38，双头
15 | 巾钳（14cm） | 140，尖头
16 | 不锈钢篮框（中） | 侧面冲孔筐548×248×75
17 | 刀柄（4#） | 4#
18 | 刀柄（7#） | 7#
19 | 弯止血钳（20cm） | 200，弯，全齿，有钩
20 | 弯止血钳（22cm） | 220，弯，全齿，有钩
21 | 弯止血钳（24cm） | 240，弯，全齿，有钩
五、甲状腺
1 | 刀柄（7#） | 4#
2 | 刀柄（4#） | 7#
3 | 不锈钢篮框（中） | 侧面冲孔筐548×248×75
4 | 巾钳（14cm） | 140，尖头
5 | 皮肤拉钩（大） | 170×8×16，钝 | 是
6 | 四齿肌肉拉钩（小） | 175×19×16，钝，四齿 | 是
7 | 弯止血钳（18cm） | 180，弯，全齿
8 | 弯止血钳（16cm） | 160，弯，全齿
9 | 弯止血钳（12.5cm） | 125，弯蚊，全齿
10 | 弯止血钳（14cm） | 140，弯，全齿
11 | 眼科持针器 | 12.5cm弯 圆柄
12 | 持针器（18cm） | 180，直，细针（粗针）
13 | 组织剪（20cm） | 200，直
14 | 线剪（18cm） | 180，直尖圆
15 | 组织钳 | 160，直
16 | 卵圆钳 | 250×8，弯有齿
17 | 小直角钳（长） | 28cm 90°×16全齿 | 是
18 | 有齿镊（12.5cm） | 125，直
19 | 平镊（20cm） | 250，直
20 | 血管拉钩 | 70×250，可塑 | 是
六、胃切除
序号 | 器械名称 | 规格/参数
1 | 小直角钳（长） | 28cm 90°×16全齿、不锈钢、用于钳夹组织 | 是
2 | 小直角钳（短） | 16cm 90°×17全齿、不锈钢、用于钳夹组织 | 是
3 | 肠钳 | 25cm弯 斜齿、不锈钢、用于钳夹组织 | 是
4 | 可可24cm | 24cm直有钩、不锈钢、用于钳夹血管，分离组织以止血
5 | 持针器（25cm） | 25cm粗针、不锈钢、用于钳夹器械
6 | 不锈钢篮框（中） | L0803B540*250*75mm、不锈钢
7 | 腹部撑开器 | 梗式 二叶 单方梗、不锈钢、用于与拉钩配合使用，牵开组织
七、自称包
1 | 不锈钢篮框（中） | 408×253×75
2 | 腹部撑开器 | 260×190，Ⅱ型，钳式，三翼，固定式 | 是
八、S拉钩
1 | S拉钩（小） | 200×24×84，S形 | 是
2 | S拉钩（中） | 250×36×105，S形 | 是
3 | S拉钩（大） | 300×48×120，S形 | 是
九、小儿S拉钩
1 | S拉钩（中） | 250×36×105，S形 | 是
2 | S拉钩（小） | 300×48×120，S形 | 是
十、腔镜直肠
1 | 穿刺鞘（10mm） | 直径10mm，工作长度115mm，有阀门通道，菱形穿刺锥。穿刺器的阻气阀应有良好阻气功能，经4KPa气压。
2 | 密封帽（大） | 硅胶材质，可高温高压消毒，配10mm穿刺器使用
3 | 密封帽（小） | 硅胶材质，可高温高压消毒，配5mm穿刺器使用
4 | 普通钛夹钳 | 直径10mm，工作长度≥330mm，头部采用ASTM F899-09种的630号钢制造，杆部与患者接触的材料采用YY/T0294.1-2016中M号钢制造。
5 | 穿刺鞘（5mm） | 直径5mm，工作长度110mm，有阀门通道，菱形穿刺锥。穿刺器的阻气阀应有良好阻气功能，经4KPa气压。
6 | 小左弯（腔镜） | 直径5mm，工作长度≥330mm，可通电钳头弯、细齿，头部采用YY/T 0294.1-2016标准中的05Cr17Ni4Cu4Nb不锈钢，钳杆及内芯采用YY/T 0294.1-2016中M号钢，绝缘套管用PEEK制造。
7 | 篮框（手术室） | 铝合金材质
8 | 气腹针（腔镜） | 直径2.2mm，工作长度120mm
9 | 胃肠钳（腔镜） | 直径5mm，工作长度≥330mm，钳芯可拆卸清洗，头部鸭嘴状，头部采用YY/T 0294.1-2016标准中的05Cr17Ni4Cu4Nb不锈钢，钳杆及内芯采用YY/T 0294.1-2016中M号钢，绝缘套管用PEEK制造。
10 | 吸引器4件套（腔镜） | 直径5mm，工作长度≥330mm，推杆式阀门设计，简洁方便。
11 | 转换器（腔镜） | 直径10mm，工作长度150mm，通过密封帽转换为直径5mm的器械通道，以防止5mm器械进出漏气。
12 | 气腹管（腔镜） | 长度3米，可高温高压消毒。
13 | 针持（腔镜） | 手柄O型、直径5mm，工作长度≥330mm钳头夹持性能：φ5mm外径的钳子夹持力不小于20N
14 | 电凝钩（腔镜） | L型头部，直径5mm，工作长度≥330mm，通电带电凝
15 | 无损伤钳（握钳） | 直径5mm，工作长度≥330mm，可通电钳头细齿，头部采用YY/T 0294.1-2016标准中的05Cr17Ni4Cu4Nb不锈钢，钳杆及内芯采用YY/T 0294.1-2016中M号钢，绝缘套管用PEEK制造。
16 | 剪刀钳（腔镜） | 直径5mm，工作长度≥330mm，可通电剪刀头部弯，头部采用YY/T 0294.1-2016中C号钢，钳杆及内芯采用YY/T 0294.1-2016中M号钢，绝缘套管用PEEK制造
十一、急诊LA
1 | 密封帽（2大4小） | 硅胶材质，可高温高压消毒，配10mm，5mm穿刺器使用
2 | 剪刀钳（腔镜） | 直径5mm，工作长度≥330mm，可通电剪刀头部弯，头部采用YY/T 0294.1-2016中C号钢，钳杆及内芯采用YY/T 0294.1-2016中M号钢，绝缘套管用PEEK制造
3 | 针持（腔镜） | 手柄O型、直径5mm，工作长度≥330mm钳头夹持性能：φ5mm外径的钳子夹持力不小于20N
4 | 无损伤钳（握钳） | 直径5mm，工作长度≥330mm，可通电钳头细齿，头部采用YY/T 0294.1-2016标准中的05Cr17Ni4Cu4Nb不锈钢，钳杆及内芯采用YY/T 0294.1-2016中M号钢，绝缘套管用PEEK制造。
5 | 吸引器4件套（腔镜） | 直径5mm，工作长度≥330mm，推杆式阀门设计，简洁方便。
6 | 气腹管（腔镜） | 长度3米，可高温高压消毒。
7 | 气腹针（腔镜） | 直径2.2mm，工作长度120mm
8 | 大抓钳（腔镜） | 直径10mm，工作长度≥330mm，钳头采用ASTM F899-09种的630号钢制造，杆部与患者接触材料采用YY/T0294.1-2016中M号钢制造。
9 | 长电钩（腔镜） | L型头部，直径5mm，工作长度≥420mm，通电带电凝
10 | 篮框（手术室） | 铝合金材质
11 | 小左弯（腔镜） | 直径5mm，工作长度≥330mm，可通电钳头弯、细齿，头部采用YY/T 0294.1-2016标准中的05Cr17Ni4Cu4Nb不锈钢，钳杆及内芯采用YY/T 0294.1-2016中M号钢，绝缘套管用PEEK制造。
12 | 转换器 | 直径10mm，工作长度150mm，通过密封帽转换为直径5mm的器械通道，以防止5mm器械进出漏气。
13 | 穿刺鞘（10mm） | 直径10mm，工作长度115mm，有阀门通道，菱形穿刺锥。穿刺器的阻气阀应有良好阻气功能，经4KPa气压。
14 | 直钳 | 直径5mm，工作长度≥330mm，可通电钳头直、细齿，头部采用YY/T 0294.1-2016标准中的05Cr17Ni4Cu4Nb不锈钢，钳杆及内芯采用YY/T 0294.1-2016中M号钢，绝缘套管用PEEK制造。
15 | 穿刺鞘（5mm） | 直径5mm，工作长度110mm，有阀门通道，菱形穿刺锥。穿刺器的阻气阀应有良好阻气功能，经4KPa气压。
十二、腔镜甲状腺拉钩
1 | 拉钩（Ⅰ型小号左弯） | 头部宽度：40mm 头端弯曲角度：30度 钩身长：210mm 悬高：90mm 头端镂空
2 | 拉钩（Ⅰ型小号右弯） | 头部宽度：40mm 头端弯曲角度：30度 钩身长：210mm 悬高：90mm 头端镂空
3 | 拉钩（Ⅰ型中号直） | 头部宽度：60mm 钩身长：200mm 悬高：90mm 头端镂空
4 | 拉钩（Ⅱ型15） | 长短钩身长度：60/170mm 钩头宽度15mm
5 | 悬吊装置固定器 | YY/T 0294.1-2016标准中的M号钢材料制造，经固定后垂直拉力50N，变形不超过10mm 最小调整角度：10度 悬吊杆孔径：不大于D18mm
6 | 悬吊杆 | YY/T 0294.1-2016标准中的M号钢材料制造，经固定后垂直拉力50N，变形不超过10mm 高低调节范围：0-640mm 横向调节范围：0-550mm
7 | 悬吊卷链器 | YY/T 0294.1-2016标准中的M号钢材料制造，经固定后垂直拉力50N，变形不超过10mm 高低调节范围：0-100mm
8 | 篮框（手术室）
十三、腔镜探查（普通器械）
1 | 弯止血钳（24cm） | 240，弯，全齿
2 | 弯止血钳（20cm） | 200，弯，全齿
3 | 不锈钢篮框（中） | 408×253×75
4 | 刀柄（4#） | 4#
5 | 刀柄（7#） | 7#
6 | 皮肤拉钩（大） | 220×17，钝，三齿 | 是
7 | 金属直尺 | 200
8 | 巾钳（14cm） | 140，尖头
9 | 线剪（18cm） | 180，直圆
10 | 压肠板30cm | 300，直板
11 | 线剪（25cm） | 250，直
12 | 弯止血钳（12.5cm） | 125，弯蚊，全齿
13 | 弯止血钳（16cm） | 160，弯，全齿
14 | 弯止血钳（18cm） | 180，弯，全齿
15 | 弯止血钳（14cm） | 140，弯，全齿
16 | 持针器（22cm） | 220，直，粗针
17 | 组织剪（25cm） | 250，直（弯）
18 | 持针器（18cm） | 180，直，粗针
19 | 组织剪（20cm） | 200，直（弯）
20 | 组织钳 | 180，直
21 | 卵圆钳 | 250×10，弯有齿
22 | 平镊（25cm） | 250，直
23 | 有齿镊（12.5cm） | 125，1×2钩
24 | 双头腹腔拉钩28cm | 280，37×60/45×80，空心柄，双头
25 | S拉钩（大） | 300×48×120，S形
26 | S拉钩（中） | 250×36×105，S形
十四、精细止血钳
1 | 弯止血钳（14cm） | 140，直，全齿，精细
2 | 弯止血钳（16cm） | 160，直，全齿，精细
3 | 弯止血钳（20cm） | 200，直，全齿，精细
4 | 手术巾（绿）
十五、腔镜加（普通器械）
1 | 弯止血钳（16cm） | 160，弯，全齿
2 | 弯止血钳（14cm） | 140，弯，全齿
3 | 弯止血钳（12.5cm） | 125，弯蚊，全齿
4 | 组织剪（20cm） | 200，直
5 | 持针器（18cm） | 180，直，粗针
6 | 线剪（18cm） | 180，直圆
7 | 有齿镊（12.5cm） | 125，1×2钩
8 | 卵圆钳 | 250×10，弯有齿
9 | 组织钳（16cm） | 160，直（弯）
10 | 巾钳（14cm） | 140，尖头
11 | 皮肤拉钩（小） | 160×10×9，钝，三钩 | 是
12 | 刀柄（7#） | 7#
13 | 不锈钢篮框（小） | 248×248×75
十六、腔镜疝+乳腺
1 | 腔镜弯针持 | 手柄O型、直径5mm，工作长度≥330mm钳头夹持性能：φ5mm外径的钳子夹持力不小于20N
2 | 穿刺鞘（10mm） | 直径10mm，工作长度115mm，有阀门通道，菱形穿刺锥。穿刺器的阻气阀应有良好阻气功能，经4KPa气压。
3 | 无损伤钳 | 直径5mm，工作长度≥330mm，可通电钳头细齿，头部采用YY/T 0294.1-2016标准中的05Cr17Ni4Cu4Nb不锈钢，钳杆及内芯采用YY/T 0294.1-2016中M号钢，绝缘套管用PEEK制造。
4 | 腔镜器械盒 | 铝合金材质
5 | 小左弯（腔镜） | 直径5mm，工作长度≥330mm，可通电钳头弯、细齿，头部采用YY/T 0294.1-2016标准中的05Cr17Ni4Cu4Nb不锈钢，钳杆及内芯采用YY/T 0294.1-2016中M号钢，绝缘套管用PEEK制造。
6 | 吸引器4件套（腔镜） | 直径5mm，工作长度≥330mm，推杆式阀门设计，简洁方便。
7 | 电凝钩（腔镜） | L型头部，直径5mm，工作长度≥330mm，通电带电凝
8 | 气腹针（腔镜） | 直径2.2mm，工作长度120mm
9 | 气腹管（腔镜） | 长度3米，可高温高压消毒。
10 | 小抓钳（腔镜） | 直径5mm，工作长度≥330mm，钳芯可拆卸清洗，直头中空细齿，头部采用YY/T 0294.1-2016标准中的05Cr17Ni4Cu4Nb不锈钢，钳杆及内芯采用YY/T 0294.1-2016中M号钢，绝缘套管用PEEK制造。
11 | 剪刀钳（腔镜） | 直径5mm，工作长度≥330mm，可通电剪刀头部弯，头部采用YY/T 0294.1-2016中C号钢，钳杆及内芯采用YY/T 0294.1-2016中M号钢，绝缘套管用PEEK制造
十七、腔镜甲状腺
1 | 小左弯钳（腔镜） | 直径5mm，工作长度≥330mm，可通电钳头弯、细齿，头部采用YY/T 0294.1-2016标准中的05Cr17Ni4Cu4Nb不锈钢，钳杆及内芯采用YY/T 0294.1-2016中M号钢，绝缘套管用PEEK制造。
2 | 大直角钳（腔镜） | 直径10mm，工作长度≥330mm，可通电钳头直角、细齿，头部采用YY/T 0294.1-2016标准中的05Cr17Ni4Cu4Nb不锈钢，钳杆及内芯采用YY/T 0294.1-2016中M号钢，绝缘套管用PEEK制造。
3 | 吸引器4件套（腔镜） | 直径5mm，工作长度≥330mm，推杆式阀门设计，简洁方便。
4 | 电凝钩（腔镜） | L型头部，直径5mm，工作长度≥330mm，通电带电凝
5 | 剪刀 | 直径5mm，工作长度≥330mm，可通电剪刀头部弯，头部采用YY/T 0294.1-2016中C号钢，钳杆及内芯采用YY/T 0294.1-2016中M号钢，绝缘套管用PEEK制造
6 | 皮肤拉钩（大） | 直径1.8mm，工作长度250mm.头部弯曲，尖端锋利。
7 | 腔镜器械盒 | 铝合金材质
8 | 无损伤钳 | 直径5mm，工作长度≥330mm，可通电钳头细齿，头部采用YY/T 0294.1-2016标准中的05Cr17Ni4Cu4Nb不锈钢，钳杆及内芯采用YY/T 0294.1-2016中M号钢，绝缘套管用PEEK制造。
9 | 穿刺鞘（5mm） | 直径5mm，工作长度110mm，有阀门通道，菱形穿刺锥。穿刺器的阻气阀应有良好阻气功能，经4KPa气压。
10 | 密封帽（小） | 硅胶材质，可高温高压消毒，配5mm穿刺器使用
11 | 腔镜弯针持 | 手柄O型、直径5mm，工作长度≥330mm钳头夹持性能：φ5mm外径的钳子夹持力不小于20N
十八、大荷包钳
1 | 不锈钢篮框（异形） | 408×253×75
2 | 荷包钳（大） | 9齿，55
十九、小荷包钳
1 | 不锈钢篮框（异形） | 248×248×75
2 | 荷包钳（小） | 6齿，35
二十、直肠下盘
1 | 直肠下盘 | 无
二十一、肝脏腔镜器械
1 | 无损伤抓钳 | 5mm/310mm，可拆卸为内芯、金属外杆、PEEK绝缘外杆、手柄四个部分
2 | 弯分离钳 | 5mm/310mm，可拆卸为内芯、金属外杆、PEEK绝缘外杆、手柄四个部分
3 | 尖头直角抓取钳 | 10mm/370mm，可拆卸为内芯、金属外杆、PEEK绝缘外杆、手柄四个部分
4 | 带孔抓钳，单开 | 5mm/310mm，可拆卸为内芯、金属外杆、PEEK绝缘外杆、手柄四个部分
5 | 弯长嘴抓持钳 | 5mm/310mm，可拆卸为内芯、金属外杆、PEEK绝缘外杆、手柄四个部分
6 | 鸭嘴钳 | 5mm/310mm，可拆卸为内芯、金属外杆、PEEK绝缘外杆、手柄四个部分
7 | 左弯梅氏剪 | 5mm/310mm，可拆卸为内芯、金属外杆、PEEK绝缘外杆、手柄四个部分
8 | 60°精细分离钳 | 10mm/310mm，可拆卸为内芯、金属外杆、PEEK绝缘外杆、手柄四个部分
9 | 分离型组织钳 | 5mm/310mm，可拆卸为内芯、金属外杆、PEEK绝缘外杆、手柄四个部分
10 | 抓取钳 | 5mm/310mm，可拆卸为内芯、金属外杆、PEEK绝缘外杆、手柄四个部分
11 | 镂空型组织钳 | 5mm/310mm，可拆卸为内芯、金属外杆、PEEK绝缘外杆、手柄四个部分
12 | 持针器，左弯 | 5mm/310mm，同轴手柄，带超负荷设计
13 | 施夹钳取夹钳 | 直径12.5mm，前端可设置角度
14 | 无创血管夹 | 25mm，直型，静脉，闭合力2.45N；
15 | 无创血管夹 | 25mm，直型，动脉，闭合力3.43N
16 | 无创血管夹 | 25mm，弯型，静脉，闭合力2.45N
17 | 无创血管夹 | 25mm，弯型，动脉，闭合力3.43N
18 | 无创血管夹 | 45mm，直型，静脉，闭合力2.94N；
19 | 无创血管夹 | 45mm，直型，动脉，闭合力4.41N
20 | 无创血管夹 | 45mm，弯型，静脉，闭合力2.94N
21 | 无创血管夹 | 45mm，弯型，动脉，闭合力4.41N
二十二、胆囊加
1 | 取石钳 | 210×35×5，弯，穿鳃式，胆
2 | 胆道探子（2） | 300×2
3 | 胆道探子（3） | 300×3
4 | 胆道探子（4） | 300×4
5 | 胆道探子（5） | 300×5
6 | 胆道探子（6） | 300×6
7 | 胆道探子（7） | 300×7
8 | 胆道探子（8） | 300×8
9 | 胆道刮匙 | 220×4×4，双头
10 | 不锈钢篮框（小） | 304不锈钢,200mm*500mm*60mm
11 | 小直角钳（细） | ZE085R,240×45×90°×3 | 是
12 | 小直角钳（粗） | 16cm 90°×17全齿 | 是
二十三、LC(肝胆普通）
1 | 刀柄（7#） | 7#
2 | 不锈钢篮框（小） | 304不锈钢,200mm*500mm*60mm
3 | 巾钳（14cm） | 140，尖头
4 | 弯止血钳（14cm） | 140，弯，全齿
5 | 持针器（18cm） | 180，直，细针（粗针）
6 | 线剪（18cm） | 180，直尖圆
7 | 组织钳 | 160，直
8 | 卵圆钳 | 250×8，弯有齿
9 | 有齿镊（12.5cm） | 125，直
10 | 弯止血钳（24cm） | 240，弯，全齿，有钩（无钩）
二十四、肝叶拉钩
1 | 肝叶勾（大）
2 | 肝叶勾（中）
3 | 肝叶勾（小）
4 | 肝叶拉勾固定器
5 | 肝叶拉勾撑杆
6 | 肝叶拉勾调节杆
7 | 不锈钢篮框（大） | 548×248×75
二十五、肝胆专科器械
1 | 血管夹（FB353R) | 采用优质医用不锈钢制成，表面经亚光处理，术中无反光，工作齿长20MM，弯型，长50MM±5MM
2 | 血管夹（FB352R) | 采用优质医用不锈钢制成，表面经亚光处理，术中无反光，工作齿长20MM，直型，长50MM±5MM
3 | 血管夹（直) | 采用优质医用不锈钢制成，表面经亚光处理，术中无反光，工作齿长25MM，直型，长70MM±5MM
4 | 血管拉钩（JZX30370) | 采用优质医用不锈钢制成，表面经亚光处理，术中无反光，工作端14*18MM,整件长205MM±5MM，工作端13*18MM,整件长250MM±5MM
5 | 组织剪（BC263R) | 采用优质医用不锈钢制成，表面经亚光处理，术中无反光，精细解剖剪，弯头，整件长180MM±5MM
6 | 无损伤镊（FB404R) | 采用优质医用不锈钢制成，表面经亚光处理，术中无反光，DEBAKEY齿，2MM，整件长240MM±5MM
7 | 无损伤镊（JZ) | 采用优质医用不锈钢制成，表面经亚光处理，术中无反光，DEBAKEY齿，2MM，整件长200MM±5MM
8 | 显微针持（FM534R) | 采用优质医用不锈钢制成，表面经亚光处理，术中无反光，圆柄，钻石涂层，加重型，夹持2/0缝针，带锁扣，整件长250MM±5MM
9 | 金针持（BM064R) | 采用优质医用不锈钢制成，表面经亚光处理，术中无反光，精细型，工作端碳钨镶片，夹持6-10/0缝针，整件长210MM±5MM
10 | 金针持（BM035R) | 采用优质医用不锈钢制成，表面经亚光处理，术中无反光，精细型，工作端碳钨镶片，夹持4-6/0缝针，整件长180MM±5MM
11 | 阻断钳（FB511R) | 采用优质医用不锈钢制成，表面经亚光处理，术中无反光，工作端DEBAKEY齿，长55MM，60°，整件长220MM±5MM
12 | 阻断钳（FB516) | 采用优质医用不锈钢制成，表面经亚光处理，术中无反光，工作端DEBAKEY齿，长55MM，90°，整件长220MM±5MM
13 | 胸科止血钳 | 采用优质医用不锈钢制成，表面经亚光处理，术中无反光，精细型，整件长210MM（BJ081R），精细型，整件长220MM±5MM（BJ082R）
14 | 不锈钢篮框（中） | 有孔器械篮，长406mm，宽253mm，高106mm
15 | 组织剪（JZ） | 采用优质医用不锈钢制成，表面经亚光处理，术中无反光，精细解剖剪，弯头，整件长200MM±5MM
16 | 小直角钳（长） | 采用优质医用不锈钢制成，表面经亚光处理，术中无反光，精细型，整件长200MM±5MM
二十六、急诊LC
1 | 直钳 | 直径5mm，工作长度≥330mm，可通电钳头直、细齿，头部采用YY/T 0294.1-2016标准中的05Cr17Ni4Cu4Nb不锈钢，钳杆及内芯采用YY/T 0294.1-2016中M号钢，绝缘套管用PEEK制造。
2 | 普通钛夹钳 | 直径10mm，工作长度≥330mm，头部采用ASTM F899-09种的630号钢制造，杆部与患者接触的材料采用YY/T0294.1-2016中M号钢制造。
3 | 小左弯（腔镜） | 直径5mm，工作长度≥330mm，可通电钳头弯、细齿，头部采用YY/T 0294.1-2016标准中的05Cr17Ni4Cu4Nb不锈钢，钳杆及内芯采用YY/T 0294.1-2016中M号钢，绝缘套管用PEEK制造。
4 | 篮框（手术室） | 铝合金材质
5 | 长电钩（腔镜） | L型头部，直径5mm，工作长度≥420mm，通电带电凝
6 | 烫棒（腔镜） | 头部棒状，直径5mm，工作长度≥330mm，通电带电凝
7 | 大直角钳（腔镜） | 直径10mm，工作长度≥330mm，可通电钳头直角、细齿，头部采用YY/T 0294.1-2016标准中的05Cr17Ni4Cu4Nb不锈钢，钳杆及内芯采用YY/T 0294.1-2016中M号钢，绝缘套管用PEEK制造。
8 | 大抓钳（腔镜） | 直径10mm，工作长度≥330mm，钳头采用ASTM F899-09种的630号钢制造，杆部与患者接触材料采用YY/T0294.1-2016中M号钢制造。
9 | 气腹针（腔镜） | 直径2.2mm，工作长度120mm
10 | 穿刺鞘10mm（腔镜） | 直径10mm，工作长度115mm，有阀门通道，菱形穿刺锥。穿刺器的阻气阀应有良好阻气功能，经4KPa气压。
11 | 穿刺鞘5mm（腔镜） | 直径5mm，工作长度110mm，有阀门通道，菱形穿刺锥。穿刺器的阻气阀应有良好阻气功能，经4KPa气压。
12 | 转换器（腔镜） | 直径10mm，工作长度150mm，通过密封帽转换为直径5mm的器械通道，以防止5mm器械进出漏气。
13 | 气腹管（腔镜） | 长度3米，可高温高压消毒。
14 | 吸引器4件套（腔镜） | 直径5mm，工作长度≥330mm，推杆式阀门设计，简洁方便。
15 | 无损伤钳（握钳） | 直径5mm，工作长度≥330mm，可通电钳头细齿，头部采用YY/T 0294.1-2016标准中的05Cr17Ni4Cu4Nb不锈钢，钳杆及内芯采用YY/T 0294.1-2016中M号钢，绝缘套管用PEEK制造。
16 | 针持（腔镜） | 手柄O型、直径5mm，工作长度≥330mm钳头夹持性能：φ5mm外径的钳子夹持力不小于20N
17 | 剪刀钳（腔镜） | 直径5mm，工作长度≥330mm，可通电剪刀头部弯，头部采用YY/T 0294.1-2016中C号钢，钳杆及内芯采用YY/T 0294.1-2016中M号钢，绝缘套管用PEEK制造
18 | 密封帽（2大4小） | 硅胶材质，可高温高压消毒，配10mm，5mm穿刺器使用
二十七、框架拉钩（一）
1 | 不锈钢篮框（异形） | 侧面冲孔筐548×248×75
2 | 立式床轨夹
3 | 延长臂（框架拉钩）
4 | 曲形中间拉钩（框架拉钩）
二十八、框架拉钩（二）
1 | 锁止式臂钩（框架拉钩） | 模块式外科手术牵开器
2 | 压柄式臂钩（框架拉钩）
3 | 钩板（框架拉钩）
4 | 持钩器（框架拉钩）
5 | 不锈钢篮框（小） | 侧面冲孔筐
二十九、肝移植血管阻断钳器械
1 | 肝移植血管阻断钳 | 1、无损伤血管阻断钳，由优质医用不锈钢制成、表面经亚光处理，术中无反光；工作端DEBAKEY齿无损伤设计，整件长220±5mm，工作端85±5mm。 2、无损伤血管阻断钳，由优质医用不锈钢制成、表面经亚光处理，术中无反光，整件长270±5mm，工作端99±5mm。 3、无损伤血管阻断钳，由优质医用不锈钢制成、表面经亚光处理，术中无反光，整件长250±5mm，工作端95±5mm。 4、无损伤血管阻断钳，由优质医用不锈钢制成、表面经亚光处理，术中无反光，整件长260±5mm，工作端89±5mm。 5、无损伤血管阻断钳，由优质医用不锈钢制成、表面经亚光处理，术中无反光，整件长160±5mm，工作端30±5mm、60°。 6、无损伤血管阻断钳，由优质医用不锈钢制成、表面经亚光处理，术中无反光，整件长175±5mm，工作端93±5mm 、70°。 7、无损伤血管阻断钳，由优质医用不锈钢制成、表面经亚光处理，术中无反光，整件长280±5mm，工作端100±5mm、60°。 8、无损伤血管阻断钳，由优质医用不锈钢制成、表面经亚光处理，术中无反光，整件长245±5mm，工作端86±5mm。
三十、气钻（神外）
1 | 气钻（套） | 1、主机及脚踏 气钻系统 1.1 气动脚控装置使用可变速度脚踏板控制马达速度，端口可通用连接多个马达 1.2 气动控制装置配备一个经认证的供应压力计 1.3 气动控制装置配备一个手柄，当控制装置位于地面上时，便于重新定位，且可用于搬运装置。底座上的孔可用于将装置悬挂在壁钩上。连接端口插头，以防止未使用端口时碎屑进入 1.4 调节器具有控制压缩气体的输送压力的功能，同时表明气缸压力（右边压力计）和输送压力（左边压力计）。且出口压力计精确度高，精确至+/-12 psi。 1.5 调节器软管用于将气源连接到气动控制装置，以输送压缩气体 1.6 压力软管长度为>=20cm。可提供多种长度的压力软管，并且可在现场更换 1.7 马达和相关软管双层材质设计 1.8 马达和相关软管不含乳胶，不易老化 1.9 原厂出产适配器允许调节器软管连接到提供手术工具空气软管的墙面或气瓶气体接口上 1.10 允许压缩空气或氮气（气体）进入气动马达，以便向马达提供能量，使其能够旋转 1.11 当马达运行时，可在气动控制装置上进行诊断性操作（动态）压力检查 2、马达 2.1 与气动系统相适配的马达是高速、高扭矩、可逆的电动马达，用于切割骨骼和生物材料，最高转速>=75000 转/分钟, 适用于各种医生操作速度习惯 2.2 供医生选择马达类型>=3种， 包括脚控马达，手控马达 脚控马达重量=< 124g，长度=<7.01cm，结构紧凑； 指控马达重量=< 163g，长度=<7.01cm，符合人体工学" 2.3 马达可在（动态）压力5.5 - 8.3 bar下运行，手术过程科医生可根据要求调节压力 2.4 多种气体可选：氮气或经干燥过滤的压缩空气都可用于运行马达 2.5 任意手控和脚控马达可以通用连接所有型号的附件及钻头 2.6 只需一个马达，便可根据手术需求在无菌区更换多种附件及钻头，以免有菌无菌间的交替操作，避免感染 2.7 马达耐高温高压消毒
三十一、脑室镜器械（一）
1 | 剪刀钳芯 | 单开齿，尖头，直径2mm，单开齿，工作长度30cm。
2 | 抓钳钳芯 | 双动钳口，直径2mm，工作长度30cm。
3 | 活检钳芯 | 单开齿，直径2.7mm ,工作长度30cm。
4 | 造瘘钳芯 | 双动钳口，直径2mm，工作长度30cm。
5 | 电凝电极 | 双极,直径1.7mm，工作长度30cm
6 | 双极线（脑室镜） | 2x4香蕉型插头，长度300cm
7 | 篮框（手术室） | 550*220*90
三十二、脑室镜器械（二）
1 | 闭孔器 | 脑室镜配合使用，外径6.8mm，长度13.3cm
2 | 脑室镜专用篮筐 | 550*220*90
3 | 操作外鞘 | 脑室镜配合使用，外径6.8mm，长度13.3cm
4 | 操作内鞘 | 不需要，闭孔器就是
5 | 手柄（脑室镜） | 6度，外径≤6.1mm，长度≥18cm，工作通道≤2.9mm，冲洗通道≤1.6mm，吸引通道≤1.6mm。
三十三、脑室镜器械（三）
1 | 锁紧接头 | 金属，用于固定器械和内窥镜鞘，夹子固定范围为 4.8 － 12.5 mm
2 | 床头固定支架 | 加固形，L型，有一个机械中心夹以便控制所有5个关节，高度48 cm,操作范围52 cm
3 | 活动支架 | 旋转插座以固定到手术台上
4 | 不锈钢篮框（大） | 550*220*90
三十四、脑室腹腔分流器械
1 | 平镊（20cm） | 200，直
2 | 甲状腺拉钩（大） | 200，一副，带槽
3 | 弯止血钳（18cm） | 180，弯，全齿
三十五、脑室腹腔分流管
序号 | 器械名称 | 规格/参数
1 | 分流引导器（2件）
三十六、脑牵拉系统（二）
1 | 双层器械盒 | 双层器械灭菌盒，盒体外部尺寸长498Mmm，宽275mm，高135mm，内部双层单独存放器械
2 | 脑板 | 双头端，长度200mm，头端直径7/8mm
3 | 头圈
4 | 蛇形臂 | 张力臂，链接底座及脑压板连接头
5 | 支撑杆 | 力臂固定底座，链接两根张力臂
6 | 连接器 | 脑压板连接头
7 | 工具
8 | 脑棉盘（2件） | 脑棉存放盘，长155mm宽105mm，高20mm，配两个毛巾夹
三十七、脑外显微器械
1 | 脑外吸管 | 220×Ф3，直 | 是
2 | 勾刀 | 230×3.5，枪状，上弯 | 是
3 | 黄色双极镊 | 160，枪状，带齿
4 | 枪状镊 | 225，枪状，弯头
5 | 显微剪 | 408×253×75 | 是
6 | 不锈钢篮框（中） | 240×3 | 是
7 | 神经剥离子 |  | 是
三十八、脑包
1 | 神经剥离子 | 240×3 | 是
2 | 骨膜剥离器 | 190×4.5×4.5，深弯，双头，滚花柄 | 是
3 | 不锈钢药杯 | 50ml
4 | 不锈钢篮框（中） | 408×253×75
5 | 刀柄（7#） | 7#
6 | 刀柄（4#） | 4#
7 | 巾钳 | 140，尖头
8 | 三齿肌肉拉钩（小） | 210×35，三爪，钝，扁柄
9 | 刮匙（中） | 210×5
10 | 咬骨钳（小直头） | 220×3，直头，左侧角40°，双关节 | 是
11 | 弯头咬骨钳 | 240×3，直头，左侧角40°，双关节
12 | 线剪（22cm） | 220，直
13 | 脑板 | 200×7×9
14 | 线锯导板 | 340
15 | 可可24cm | 240，直，全齿，有钩
16 | 有槽探针 | 150，沟状
17 | 平口金属吸管 | 260×Ф2.5，直 | 是
18 | 线剪（18cm） | 180，直（直尖）圆
19 | 组织剪（20cm） | 200，直（弯）
20 | 持针器（18cm） | 180，直，粗针
21 | 持针器（22cm） | 200，直，粗针
22 | 弯止血钳（12.5cm） | 125，弯蚊，全齿
23 | 弯止血钳（14cm） | 140，弯，全齿
24 | 脑穿针 | 90×1.8
25 | 脑膜镊 | 200×1×2钩，大柄花 | 是
26 | 有齿镊（12.5cm） | 125，1×2钩
27 | 眼科直齿镊 | 100，直无钩，有齿
28 | 卵圆钳 | 250×10，弯有齿
29 | 组织钳 | 160，直
30 | 头皮夹钳（16cm） | 160
31 | 乳突撑开器 | 130×16，固定式3×4钩，直型
三十九、神外肿瘤器械（一）
1 | 片状剥离器 | 200×3，双头
2 | 枪状镊（无齿） | 200×0.2，枪状，无齿，精细型 | 是
3 | 枪状镊（有齿） | 200×1，枪状，有齿 | 是
4 | 圈状肿瘤刮匙 | 240×3，枪形，右弯，环状
5 | 肿瘤钳 | 180×2，右向 | 是
6 | 肿瘤刮匙 | 230×3，枪形，匙形 | 是
7 | 显微剪 | 225，枪状，尖弯头
8 | 侧孔吸引器 | 240×Φ3，可控带套 | 是
9 | 不锈钢篮框（小） | 侧面冲孔筐248×248×75
10 | 神经剥离子 | 240×5×0.7，带钩，带刃 | 是
四十、动脉瘤夹钳（神外）
1 | 不锈钢篮框（小） | 304不锈钢,200mm*500mm*60mm
2 | 动脉瘤夹钳 | 分标准型/迷你型，可夹持多种型号动脉瘤夹
3 | 临时动脉瘤夹 | 临时阻断血管，不同规格，分迷你型，标准型
四十一、动脉瘤显微（神外）
1 | 脑膜镊 | 200×1×2钩，大柄花 | 是
2 | 球形剥离子 | 240×Ф0.6，枪状，球头 | 是
3 | 勾刀 | 230×3.5，枪状，上弯 | 是
4 | 片状剥离子 | 200×3，双头 | 是
5 | 显微剪 | 225，枪状，尖弯头
6 | 篮框（手术室） | 248×248×75 | 是
7 | 带导丝吸管 | 220×Ф2.5，直 | 是
四十二、后颅凹撑开器
1 | 单齿撑开器 | 170×9，单钩，弯型 | 是
2 | 后颅凹撑开器（大） | 280×30，活动式，4×4钩，钝钩，直型 | 是
3 | 不锈钢篮框（中） | 408×253×75
4 | 椎板剥离器 | 220×15 | 是
5 | 髓核钳（直） | 180×2×6，握柄式 | 是
6 | 髓核钳（弯） | 180×2×6×150°，握柄式 | 是
7 | 椎板咬骨钳 | 260×1×130°，超薄型 | 是
四十三、神外剥离子（二）
1 | 片状剥离子 | TOENNIS剥离器，长240mm，双工作端直径5.5mm/3.5mm
2 | 剥离子手柄 | 显微器械操作手柄，Noir涂层，直径8，总长100MM
3 | 球状剥离子 | 1.显微探针，Noir涂层，45度，球头，总长200 2.显微探针，Noir涂层，90度，球头，总长200
四十四、脑外经蝶器械
1 | 不锈钢篮框（中） | 408×253×75
2 | 圈状肿瘤刮匙 | 240×2，枪形，上弯，环状 | 是
3 | 脑外吸管 | 220×Ф2.5，直 | 是
4 | 硅胶垫 | 535×240×19
5 | 冲洗接头
6 | 片状剥离器 | 230×2.5，直头，叶片状 | 是
四十五、经蝶显微器械
1 | 通条 | 600×Φ4
2 | 鼻中隔咬钳0°（大） | 120×3，盖板式，直，尖圆头 | 是
3 | 鼻中隔咬钳60°（大） | 120×3，盖板式，角弯，45°，尖圆头 | 是
4 | 鼻中隔切钳60°（大） | 120×2，盖板式，角弯，45°，长圆头 | 是
5 | 鼻中隔切钳0°（大） | 120×2，盖板式，直型，长圆头 | 是
6 | 鼻中隔反切钳 | 120×2，盖板式，直型，反切 | 是
7 | 不锈钢篮框（中） | 408×253×75
8 | 鼻粘膜剥离器 | 190×3×3，双头，弯 | 是
9 | 中甲剪 | 125，中介 | 是
10 | 椎板咬骨钳 | 180×135°×2，上切口，直型
11 | 窥鼻器 | 155×50
12 | 金属吸管（弯，大） | 175×φ3.5，可控 | 是
13 | 金属吸管（直，小） | 175×Ф2.5 | 是
14 | 勾刀 | 180，镰状尖
15 | 枪状剪 | 130，盖板式，直形 | 是
16 | 圈状肿瘤刮匙 | 220×12，无钩，鼻增殖体刮匙 | 是
17 | 枪状镊 | 160，枪状，带齿
四十六、经蝶内窥镜storz
1 | 圆头解剖刀（28164DB) | 圆形压舌板，头端 45 ° 上弯，规格3mm，带有圆形手柄，工作长度15cm，长度25cm
2 | 剥离子（28164EA) | 双头剥离子，规格3mm，工作长度15cm，总长度26cm
3 | 双极电凝钳一套4件（28164BDL) | 双极电凝钳,头端宽 1 mm,45° 上弯,垂直 闭合
4 | 钳芯（28164FDG) | 钳芯,尖头,直
5 | 鼻钳（456001B) | 鼻钳，直角，工作长度13cm
6 | 鼻钳（451020) | 粘膜咬切钳，直，力量传导均匀，工作长度13cm
7 | 解剖刀（一套6件) | 硬膜刀，带伸缩刀片，工作长度13cm
8 | 抓钳（663231) | 取瘤钳，杯状钳口，直径2.5mm，直型，工作长度18cm
9 | 剪（28164MZB) | 剪刀，直，精细型，工作长度18cm
10 | 剪刀（28164SAD) | 剪刀,45°上弯,外鞘360°可旋转
11 | 抓钳（28164UB) | 微型咬切钳，上弯，钳口1mm,工作长度18cm
12 | 电凝吸引管（839317） | 缘吸引管，外径3mm，弯角，工作长度17cm
13 | 吸引管（662886） | 吸引管,外径3 mm,末端 下弯呈球型
14 | 吸引管（662885） | 吸引管,外径3 mm,末端 上弯呈球型
15 | 双极高频导线（26176LV） | 双极高频电缆，2x4香蕉型插头，长度300cm
16 | 篮框（手术室） | 550*220*90
四十七、神外肿瘤器械（二）
1 | 片状剥离器 | 200×3，双头 | 是
2 | 不锈钢篮框（中） | 408×253×75
3 | 侧孔吸引器 | 270×Φ2.5，可控带套
4 | 显微剪 | 225，枪状，尖弯头
5 | 肿瘤钳 | 165×2，直头 | 是
6 | 肿瘤刮匙 | 230×3，枪形，匙形 | 是
7 | 圈状肿瘤刮匙 | 240×2，枪形，上弯，环状 | 是
8 | 枪状镊 | 160，枪状，带齿
四十八、神外剥离子（一）
1 | 手柄（脑外剥离器） | 190×1.3，角弯，1#，圆头
2 | 片状剥离子 | 190×1.2，微弯，4#，叶片状
3 | 球状剥离子 | 210×Ф1，直头，球头
四十九、脑外经蝶器械包
1 | 脑外吸管 | 270×Φ2，可控带套
2 | 片状剥离器 | 230×1.5，枪状，叶片状，上弯
3 | 圈状肿瘤刮匙 | 240×3，枪形，上弯，环状
4 | 冲洗接头
5 | 硅胶垫 | 535×240×19
6 | 不锈钢篮框（中） | 408×253×75
五十、宫腔镜
1 | 金属尿管 | F15（Ф5），管接头Ф7
2 | 小头卵圆钳 | 250×8，弯有齿
3 | 宫颈钳 | 250 ，2×3齿，直
4 | 敷料钳 | 250×10，弯无齿 | 是
5 | 窥阴器 | 92×34，可调式
6 | 取环勾 | 280，直
7 | 线剪（16cm） | 160，直圆
8 | 妇科吸管（5#） | 5#，弯
9 | 妇科吸管（7#） | 7#，弯
10 | 妇科探针 | 280，直，带刻度，柔性
11 | 妇科刮匙 | 280×11（11#），锐，环形，六方柄
12 | 扩宫棒（4.0） | 4#，尖圆头
13 | 扩宫棒（9.5） | 9.5#，尖圆头
14 | 扩宫棒（5.0） | 5#，尖圆头
15 | 扩宫棒（6.0） | 6#，尖圆头
16 | 扩宫棒（7.0） | 7#，尖圆头
17 | 扩宫棒（8.0） | 8#，尖圆头
18 | 扩宫棒（9.0） | 9#，尖圆头
19 | 扩宫棒（10.0） | 10#，尖圆头
20 | 扩宫棒（4.5） | 4.5#，尖圆头
21 | 扩宫棒（5.5） | 5.5#，尖圆头
22 | 扩宫棒（6.5） | 6.5#，尖圆头
23 | 扩宫棒（7.5） | 7.5#，尖圆头
24 | 扩宫棒（8.5） | 8.5#，尖圆头
25 | 不锈钢篮框（中） | 408×253×75
26 | 弯止血钳（22cm） | 220，弯，全齿
五十一、妇淋巴清扫
1 | 血管拉钩 | 220×17，钝，三齿 | 是
2 | 大直角钳（长） | 240×18×90°，角弯，全齿
3 | 小直角钳（长） | 220×18×90°，角弯，全齿
4 | 扁桃钳 | 220，三爪，直形 | 是
5 | 组织钳（18cm） | 180，直
6 | 腹部撑开器 | 260×190，Ⅱ型，钳式，三翼，固定式 | 是
7 | 不锈钢篮框（中） | 408×253×75
8 | 输卵管钳 | 220，弯，1×2齿 | 是
五十二、扩宫棒包
1 | 扩宫棒（8.5） | 8.5#，尖圆头
2 | 扩宫棒（7.5） | 7.5#，尖圆头
3 | 扩宫棒（6.5） | 6.5#，尖圆头
4 | 扩宫棒（4.5） | 4.5#，尖圆头
5 | 扩宫棒（9.0） | 9#，尖圆头
6 | 扩宫棒（5.5） | 5.5#，尖圆头
7 | 扩宫棒（10.0） | 10#，尖圆头
8 | 扩宫棒（8.0） | 8#，尖圆头
9 | 扩宫棒（7.0） | 7#，尖圆头
10 | 扩宫棒（6.0） | 6#，尖圆头
11 | 扩宫棒（5.0） | 5#，尖圆头
12 | 扩宫棒（9.5） | 9.5#，尖圆头
五十三、阴式子宫
1 | 金属直尺 | 200
2 | 巾钳（14cm） | 140，尖头
3 | 不锈钢篮框（中） | 408×253×75
4 | 刀柄（7#） | 7#
5 | 刀柄（4#） | 4#
6 | 组织钳（18cm） | 180，直
7 | 子宫抓钳 | 250，直，单爪
8 | 弯宫颈钳 | 250 ，2×3齿，侧弯
9 | 敷料钳 | 250×10，弯无齿 | 是
10 | 卵圆钳 | 250×10，弯有齿
11 | 阴道拉钩 | 220×24×110，凹，板式，单头 | 是
12 | 有齿镊（12.5cm） | 125，1×2钩
13 | 金属尿管 | F15（Ф5），管接头Ф7
14 | 平镊（25cm） | 250，直
15 | 持针器（18cm） | 180，直，粗针
16 | 组织剪（18cm） | 180，直（20cm弯）
17 | 弯止血钳（16cm） | 160，弯，全齿
18 | 弯止血钳（18cm） | 180，弯，全齿
19 | 弯止血钳（14cm） | 140，弯，全齿
20 | 持针器（22cm） | 220，直，粗针
21 | 窥阴器 | 92×34，可调式
22 | 线剪（20cm） | 200，弯（直）
23 | 线剪（18cm） | 180，直（直尖）圆
24 | 妇科探针 | 280，直，带刻度，柔性
25 | 长刀柄 | 4L#
26 | 弯止血钳（24cm） | 240，弯，全齿
27 | 弯止血钳（20cm） | 200，弯，全齿
五十四、人流
1 | 弯止血钳（22cm） | 220，弯，全齿
2 | 妇科探针 | 280，直，带刻度，柔性
3 | 线剪（16cm） | 160，直圆
4 | 妇科吸管（7#） | 7#，弯
5 | 妇科吸管（8#） | 8#，弯
6 | 窥阴器 | 92×34，可调式
7 | 取环勾 | 280，直
8 | 金属尿管 | F15（Ф5），管接头Ф7
9 | 敷料钳 | 250×10，弯无齿 | 是
10 | 宫颈钳 | 250 ，2×3齿，直
11 | 小头卵圆钳 | 250×8，弯有齿
12 | 不锈钢篮框（中） | 408×253×75
13 | 不锈钢弯盘 | 190×115×25，浅型
14 | 扩宫棒（9.5） | 9.5#，尖圆头
15 | 扩宫棒（5.0） | 5#，尖圆头
16 | 扩宫棒（6.0） | 6#，尖圆头
17 | 扩宫棒（7.0） | 7#，尖圆头
18 | 扩宫棒（8.0） | 8#，尖圆头
19 | 扩宫棒（10.0） | 10#，尖圆头
20 | 扩宫棒（5.5） | 5.5#，尖圆头
21 | 扩宫棒（9.0） | 9#，尖圆头
22 | 扩宫棒（4.5） | 4.5#，尖圆头
23 | 扩宫棒（6.5） | 6.5#，尖圆头
24 | 扩宫棒（7.5） | 7.5#，尖圆头
25 | 扩宫棒（8.5） | 8.5#，尖圆头
26 | 妇科刮匙 | 250×11（11#），锐，环形，六方柄
五十五、子宫切割器
1 | 18mm鞘（黑色接头1+专用密封帽 | 直径18mm，工作长度95mm磁片阀门通道，菱形穿刺锥。穿刺器的阻气阀应有良好阻气功能，经4KPa气压，冒出的气泡少于21个。
2 | 密封帽（18mm) | 硅胶材质，可高温高压消毒，配18mm穿刺器使用
3 | 转换器 | 直径15mm，通过密封帽转换，为直径10mm的器械操作不漏气
4 | 动力手柄（康基） | 与马达内芯配套使用，可高温高压。
5 | 动力刀头（康基） | 直径10mm，头部锯齿、圆弧、平头，采用YY/T0294.1-2016 中 M 号钢制造
6 | 刀头内芯（康基） | 通电后转速范围：80-280r/min,不可高温高压。
7 | 转换器（康基） | 前段带螺纹设计，前段直径10mm，杆身直径18mm，采用YY/T0294.1-2016 中 M 号钢制造
8 | 引导棒 | 直径10mm，长度370mm，采用YY/T0294.1-2016中M号钢制造
9 | 举宫器（腔镜） | Φ5×70 举宫头直径5mm，头部光滑圆润
10 | 单齿抓钳 | 直径5mm，工作长度≥420mm，头部有狼牙状1齿，采用YY/T0294.1-2016 中 M 号钢制造
11 | 多齿抓钳 | 直径5mm，工作长度≥420mm，头部有狼牙状2排齿，采用YY/T0294.1-2016 中 M 号钢制造
12 | 密封帽（15mm） | 硅胶材质，可高温高压消毒，配15mm穿刺器使用
13 | 密封帽（10mm） | 硅胶材质，可高温高压消毒，配10mm穿刺器使用
14 | 篮框（手术室） | 铝合金材质
五十六、妇探查（腔镜）
1 | 剪刀钳（腔镜） | 直径5mm，工作长度≥330mm，可通电剪刀头部弯，头部采用YY/T 0294.1-2016中C号钢，钳杆及内芯采用YY/T 0294.1-2016中M号钢，绝缘套管用PEEK制造
2 | 密封帽（2大4小） | 硅胶材质，可高温高压消毒，配10mm，5mm穿刺器使用
3 | 无损伤钳（握钳） | 直径5mm，工作长度≥330mm，可通电钳头细齿，头部采用YY/T 0294.1-2016标准中的05Cr17Ni4Cu4Nb不锈钢，钳杆及内芯采用YY/T 0294.1-2016中M号钢，绝缘套管用PEEK制造。
4 | 针持（腔镜） | 手柄O型、直径5mm，工作长度≥330mm钳头夹持性能：φ5mm外径的钳子夹持力不小于20N
5 | 电凝钩（腔镜） | L型头部，直径5mm，工作长度≥330mm，通电带电凝
6 | 转换器（腔镜） | 直径10mm，工作长度150mm，通过密封帽转换为直径5mm的器械通道，以防止5mm器械进出漏气。
7 | 吸引器4件套（腔镜） | 直径5mm，工作长度≥330mm，推杆式阀门设计，简洁方便。
8 | 气腹管（腔镜） | 长度3米，可高温高压消毒。
9 | 小抓钳（腔镜） | 直径5mm，工作长度≥330mm，钳芯可拆卸清洗，直头中空细齿，头部采用YY/T 0294.1-2016标准中的05Cr17Ni4Cu4Nb不锈钢，钳杆及内芯采用YY/T 0294.1-2016中M号钢，绝缘套管用PEEK制造。
10 | 气腹针（腔镜） | 直径2.2mm，工作长度120mm
11 | 长直钳（腔镜） | 直径5mm，工作长度≥420mm，可通电钳头直、细齿，头部采用YY/T 0294.1-2016标准中的05Cr17Ni4Cu4Nb不锈钢，钳杆及内芯采用YY/T 0294.1-2016中M号钢，绝缘套管用PEEK制造。
12 | 篮框（手术室） | 铝合金材质
13 | 小左弯（腔镜） | 直径5mm，工作长度≥330mm，可通电钳头弯、细齿，头部采用YY/T 0294.1-2016标准中的05Cr17Ni4Cu4Nb不锈钢，钳杆及内芯采用YY/T 0294.1-2016中M号钢，绝缘套管用PEEK制造。
14 | 穿刺鞘（5mm） | 直径5mm，工作长度110mm，有阀门通道，菱形穿刺锥。穿刺器的阻气阀应有良好阻气功能，经4KPa气压。
15 | 穿刺鞘（10mm） | 直径10mm，工作长度115mm，有阀门通道，菱形穿刺锥。穿刺器的阻气阀应有良好阻气功能，经4KPa气压。
16 | 胆囊大抓钳 | 直径10mm，工作长度≥330mm，头部可大齿，钳头采用ASTM F899-09种的630号钢制造，杆部与患者接触材料采用YY/T0294.1-2016中M号钢制造
17 | 骨锉（小） | 200，1# ，直，双头
18 | 眼科弯剪 | 100，弯尖
19 | 眼科直剪 | 100，直尖
20 | 消毒钳 | 250×10，弯有齿
21 | 狗头镊 | 100×4，直
五十七、剖宫产
1 | 皮肤拉钩（大） | 220×17，钝，三齿 | 是
2 | 巾钳 | 140，尖头
3 | 不锈钢篮框（中） | 408×253×75
4 | 刀柄（4#） | 4#
5 | 卵圆钳 | 250×10，弯有齿
6 | 组织钳 | 180，直
7 | 有齿镊（12.5cm） | 125，1×2钩
8 | 耻骨拉钩 | 240×80×50
9 | 平镊（25cm） | 250，直
10 | 线剪（18cm） | 180，直（直尖）圆
11 | 持针器（18cm） | 180，直，粗针
12 | 组织剪（20cm） | 200，直（弯）
13 | 弯止血钳（14cm） | 140，弯，全齿
14 | 弯止血钳（16cm） | 160，弯，全齿
15 | 弯止血钳（22cm） | 200，弯，全齿
16 | 弯止血钳（24cm） | 240，弯，全齿
五十八、剖宫产加
1 | 弯止血钳（24cm） | 240，弯，全齿
2 | 弯止血钳（18cm） | 180，弯，全齿
3 | 组织剪（20cm） | 200，直（弯）
4 | 持针器（22cm） | 220，直，粗针
5 | 线剪（22cm） | 220，弯（直）
6 | 压肠板30cm | 300，直板
7 | 平镊（25cm） | 250，直
8 | S拉钩（大） | 300×48×120，S形
9 | 双头腹腔拉钩28cm | 280，37×60/45×80，空心柄，双头
10 | 组织钳（18cm） | 180，直
11 | 不锈钢篮框（中） | 408×253×75
五十九、宫颈环扎拉勾包
1 | 金属拉钩 | 280 | 是
六十、产钳
1 | 产钳 | 260，剖腹 | 是
六十一、宫颈钳包
1 | 直宫颈钳 | 250 ，2×3齿，直
2 | 弯宫颈钳 | 250 ，2×3齿，侧弯
六十二、宫颈锥切
1 | 止血钳（16cm） | 160，直，全齿（弯）
2 | 止血钳（18cm） | 180，直，全齿（弯）
3 | 止血钳（20cm） | 200，直，全齿（弯）
4 | 长刀柄 | 4L#
5 | 不锈钢篮框（中） | 408×253×75
6 | 刀柄（7#） | 7#
7 | 妇科刮匙 | 280×11（11#），锐，环形，六方柄
8 | 扩宫棒（4.0） | 4#，尖圆头
9 | 扩宫棒（5.0） | 5#，尖圆头
10 | 金属直尺 | 200
11 | 扩宫棒（6.0） | 6#，尖圆头
12 | 扩宫棒（6.5） | 6.5#，尖圆头
13 | 扩宫棒（4.5） | 4.5#，尖圆头
14 | 扩宫棒（5.5） | 5.5#，尖圆头
15 | 线剪（20cm） | 200，弯
16 | 窥阴器 | 92×34，可调式
17 | 取环勾 | 280，直
18 | 妇科探针 | 280，直，带刻度，柔性
19 | 组织剪（20cm） | 200，直（弯）
20 | 持针器（20cm） | 200，直，粗针
21 | 阴道拉钩 | 220×24×110，凹，板式，单头 | 是
22 | 长平镊 | 250，直
23 | 金属尿管 | F15（Ф5），管接头Ф7
24 | 组织钳（18cm） | 180，直
25 | 宫颈钳 | 250 ，2×3齿，直
26 | 敷料钳 | 250×10，弯无齿 | 是
27 | 卵圆钳 | 250×10，弯有齿