## 需求清单
采购需求清单
序号 | 名称 | 参数要求 | 单位 | 控制价 | 要求（或用途）
包1：办公家具
1 | 办公桌椅 | 桌：1、基材实木颗粒板，检验检测方式依据GB/T4897-2015、GB/T35601-2017或现行其他有效标准，检验检测达到：板内密度偏差合格；含水率合格、静曲强度、弹性模量合格；板面握螺钉力≥1050N；甲醛释放量（气候箱法）≤0.03mg/m³；挥发性有机化合物苯、甲苯、二甲苯、总挥发性有机化合物（TVOC）检验合格。 2、贴面三聚氰胺板，检验检测方式依据GB/T15102-2017或现行其他有效标准，检验检测达到：甲醛释放量（气候箱法）≤0.03mg/m³；静曲强度、弹性模量、内结合强度、吸水厚度膨胀率合格；表面胶合强度合格；表面耐冷热循环、耐划痕、耐磨、耐香烟灼烧合格；表面耐干热、耐腐蚀、耐龟裂合格；燃烧性能合格。 3、塑料封边条，检验检测方式依据QB/T 4463-2013或现行其他有效标准，检验检测达到：甲醛释放量无检出；无可溶性重金属含量；无邻苯二甲酸脂含量；耐干热、耐磨、耐老化、耐冷热循环合格。 4、热熔胶，用料检验须依据HJ2541-2016或现行其他有效标准方式检验，检验达到以下检验指标：总挥发性有机物含量≤3g/L；甲苯+二甲苯、苯均未检出；游离甲醛≤0.05g/kg。 5、五金件：三合一连接件，检验检测方式依据QB/T4767-2014、GB/T28203-2011或现行其他有效标准，检验检测达到：三合一偏心连接件预埋螺母抗拉强度≥550N；耐腐蚀≥120小时中性盐雾试验合格达10级；≥120小时乙酸盐雾试验合格达10级。 椅：1、座椅靠背采用面料（网布），检验检测方式依据GB/T28190-2011、GB/T30157-2013或现行其他有效标准，检验检测达到：甲醛含量无检出；染色牢度（耐水色牢度、耐酸汗渍色牢度、耐碱汗渍色牢度、耐干摩擦色牢度）合格；无异味；可分解致癌芳香胺染料无检出；重金属含量无检出；六价铬含量无检出；总铅和总镉含量无检出，富马酸二甲脂无检出；B1级燃烧性能合格。 2、座椅PP料背架用料检验须依据GB/T 32487-2016或现行其他有效标准，检验检测达到：塑料件外观合格；塑料件耐冷热循环合格；塑料件硬度≥HD80。 3、座垫采用布面料，检验检测方式依据符合国家相关标准，检验检测达到：甲醛含量无检出；pH值检验合格；燃烧性能（B1级）合格。 4、内衬采用阻燃海绵，检验检测方式依据GB/T10802或现行其他有效标准，检验检测达到：海绵的回弹率≥45%；拉伸强度≥115KPa；伸长率≥150%；撕裂强度≥2N/cm；75%压缩永久变形≤4%；阻燃性能检验合格；干热老化后拉伸强度≥100KPa；湿热老化后拉伸强度≥100KPa；恒定负荷反复压陷疲劳性能≤20%。 5、尼龙五星脚，检验检测方式依据符合国家相关标准，检验检测达到：塑料邻苯二甲酸酯无检出；塑料重金属无检出；塑料多环芳烃无检出。 6、气压棒，检验检测方式依据QB/T2280-2016、GB/T29525-2013或现行其他有效标准，检验检测达到：金属件涂层耐盐雾检验合格；安全性-密封性能合格；安全性-耐高低温性能合格；五万次循环寿命检验合格。 7、脚轮，检验检测方式依据QB/T5224-2018或现行其他有效标准，检验检测达到：检验外观合格；装配合格；抗冲击性合格；动载荷合格；静载荷合格。 | 套 | 3000 | 提供参考样式图片
2 | 接待沙发和茶几 | 沙发：1、西皮，检验检测方式依据QB/T5067-2017、GB/T16799-2018或现行其他有效标准，检验检测达到：摩擦色牢度（干擦500次）合格；耐磨性合格；撕裂力≥35N；禁用偶氮染料无检出；游离甲醛无检出；气味≤2级。 2、内衬采用阻燃海绵，检验检测方式依据GB/T10802或现行其他有效标准，检验检测达到：海绵的回弹率≥45%；拉伸强度≥115KPa；伸长率≥150%；撕裂强度≥2N/cm；75%压缩永久变形≤4%；阻燃性能检验合格；干热老化后拉伸强度≥100KPa；湿热老化后拉伸强度≥100KPa；恒定负荷反复压陷疲劳性能≤20%。 3、框架实木，检验检测方式依据GB/T3324-2017或现行其他有效标准，检验检测达到：甲醛释放量≤0.1㎎/L，木制件外观合格，含水率合格。 4、选用环保水性底漆 ，检验检测方式依据HJ 2537-2014或现行其他有效标准，检验检测达到：挥发性有机化合物含量（VOC）≤13g/L；甲醛含量≤8mg/kg；苯、甲苯、二甲苯、乙苯总含量无检出；可溶性铅、可溶性镉、可溶性铬、可溶性汞含量未检出。 5、选用环保水性面漆，检验检测方式依据HJ 2537-2014或现行其他有效标准，检验检测达到：挥发性有机化合物含量（VOC）≤12g/L；甲醛含量≤5mg/kg；苯、甲苯、二甲苯、乙苯总含量无检出；可溶性铅、可溶性镉、可溶性铬、可溶性汞含量未检出。 6、紧固件，检验检测方式依据GB/T3325-2017或现行其他有效标准，检验检测达到：喷涂层检验合格，耐腐蚀试验：≥60小时以上中性盐雾试验合格达10级。 茶几：1、基材中密度纤维板，检验检测方式依据GB/T11718或现行其他有效标准，检验检测达到：甲醛释放量（气候箱法）≤0.02mg/m³；静曲强度、内结合强度、吸水厚度膨胀率合格；含水率4%-8%。 2、面材木皮，检验检测方式依据GB/T13010-2020或现行其他有效标准，检验检测达到：甲醛释放量（气候箱法）未检出，含水率合格。 3、选用环保水性底漆 ，检验检测方式依据HJ 2537-2014或现行其他有效标准，检验检测达到：挥发性有机化合物含量（VOC）≤13g/L；甲醛含量≤8mg/kg；苯、甲苯、二甲苯、乙苯总含量无检出；可溶性铅、可溶性镉、可溶性铬、可溶性汞含量未检出。 4、选用环保水性面漆，检验检测方式依据HJ 2537-2014或现行其他有效标准，检验检测达到：挥发性有机化合物含量（VOC）≤12g/L；甲醛含量≤5mg/kg；苯、甲苯、二甲苯、乙苯总含量无检出；可溶性铅、可溶性镉、可溶性铬、可溶性汞含量未检出。 5、选用白乳胶，检验检测方式依据HJ 2541-2016或现行其他有效标准，检验检测达到：挥发性有机化合物含量（VOC）≤30g/L；甲苯+二甲苯、苯未检出；不挥发物≥35%；游离甲醛≤0.05g/kg；卤代烃无检出；检验木材污染性合格。 6、三合一连接件，检验检测方式依据QB/T4767-2014、GB/T28203-2011或现行其他有效标准，检验检测达到：三合一偏心连接件预埋螺母抗拉强度≥550N；耐腐蚀≥120小时中性盐雾试验合格达10级；≥120小时乙酸盐雾试验合格达10级。 | 套 | 2000 | 提供参考样式图片
3 | 会议桌椅 | 桌：1、基材实木颗粒板，检验检测方式依据GB/T4897-2015、GB/T35601-2017或现行其他有效标准，检验检测达到：板内密度偏差合格；含水率合格、静曲强度、弹性模量合格；板面握螺钉力≥1050N；甲醛释放量（气候箱法）≤0.03mg/m³；挥发性有机化合物苯、甲苯、二甲苯、总挥发性有机化合物（TVOC）检验合格。 2、贴面三聚氰胺板，检验检测方式依据GB/T15102-2017或现行其他有效标准，检验检测达到：甲醛释放量（气候箱法）≤0.03mg/m³；静曲强度、弹性模量、内结合强度、吸水厚度膨胀率合格；表面胶合强度合格；表面耐冷热循环、耐划痕、耐磨、耐香烟灼烧合格；表面耐干热、耐腐蚀、耐龟裂合格；燃烧性能合格。 3、塑料封边条，检验检测方式依据QB/T 4463-2013或现行其他有效标准，检验检测达到：甲醛释放量无检出；无可溶性重金属含量；无邻苯二甲酸脂含量；耐干热、耐磨、耐老化、耐冷热循环合格。 4、热熔胶，用料检验须依据HJ2541-2016或现行其他有效标准方式检验，检验达到以下检验指标：总挥发性有机物含量≤3g/L；甲苯+二甲苯、苯均未检出；游离甲醛≤0.05g/kg。 5、五金件：三合一连接件，检验检测方式依据QB/T4767-2014、GB/T28203-2011或现行其他有效标准，检验检测达到：三合一偏心连接件预埋螺母抗拉强度≥550N；耐腐蚀≥120小时中性盐雾试验合格达10级；≥120小时乙酸盐雾试验合格达10级。 椅：1、座椅靠背采用面料（网布），检验检测方式依据GB/T28190-2011、GB/T30157-2013或现行其他有效标准，检验检测达到：甲醛含量无检出；染色牢度（耐水色牢度、耐酸汗渍色牢度、耐碱汗渍色牢度、耐干摩擦色牢度）合格；无异味；可分解致癌芳香胺染料无检出；重金属含量无检出；六价铬含量无检出；总铅和总镉含量无检出，富马酸二甲脂无检出；B1级燃烧性能合格。 2、座椅PP料背架用料检验须依据GB/T 32487-2016或现行其他有效标准，检验检测达到：塑料件外观合格；塑料件耐冷热循环合格；塑料件硬度≥HD80。 3、座垫采用布面料，检验检测方式依据符合国家相关标准，检验检测达到：甲醛含量无检出；pH值检验合格；燃烧性能（B1级）合格。 4、内衬采用阻燃海绵，检验检测方式依据GB/T10802或现行其他有效标准，检验检测达到：海绵的回弹率≥45%；拉伸强度≥115KPa；伸长率≥150%；撕裂强度≥2N/cm；75%压缩永久变形≤4%；阻燃性能检验合格；干热老化后拉伸强度≥100KPa；湿热老化后拉伸强度≥100KPa；恒定负荷反复压陷疲劳性能≤20%。 5、弓形脚，检验检测方式依据GB/T3325-2017或现行其他有效标准，检验检测达到：检验电镀层合格；耐腐蚀≥120小时中性盐雾试验合格达10级；≥120小时乙酸盐雾试验合格达10级。 | 套 | 15000 | 提供参考样式图片
4 | 保险柜 | 1、采用10mm冷轧钢板，检验检测方式依据GB/T 11253-2019、GB/T708-2019或现行其他有效标准，检验检测达到：抗拉强度400-500MPa；伸长率≥30%；化学成分合格；弯曲试验合格；涂层中可溶性重金属无检出；涂层硬度≥3H；耐腐蚀等级中性盐雾试验达10级，乙酸盐雾试验达10级。 2、功能性：面板使用电子密码锁具，保密、安全；锁舌竖直径≥10mm与横向≥3mm，伸出量≥12.5mm。 3、十工位表面处理工艺流程：（1）水洗-（2）预脱脂-（3）主脱脂-（4）水洗-（5）中和水洗-（6）表调-（7和8）、皮膜/钝化二合一新工艺-（9）活性水洗-（10）水洗。 4、塑粉，检验检测方式依据GB/T3325-2017或现行其他有效标准，检验检测达到：金属喷涂层硬度合格达6H，弯曲试验≤3mm，≥160小时3%HCI耐酸性测试合格，≥160小时以上5%NaOH耐碱性测试合格，无重金属含量，≥100小时耐腐蚀性测试合格，≥500小时耐湿热检测合格，≥500小时耐老化合格合格，≥500小时中性盐雾试验等级合格达10级合格。 | 台 | 1500 | 提供参考样式图片
5 | 文件柜 | 1、采用0.6mm冷轧钢板，检验检测方式依据GB/T 11253-2019、GB/T708-2019或现行其他有效标准，检验检测达到：抗拉强度400-500MPa；伸长率≥30%；化学成分合格；弯曲试验合格；涂层中可溶性重金属无检出；涂层硬度≥3H；耐腐蚀等级中性盐雾试验达10级，乙酸盐雾试验达10级。 2、功能性：柜门内的伸缩连接杆须包裹在门内的门盒里，不能裸露在外部影响美观并增加门的强度；在门的上下端须设计有和伸缩连杆配套的塑料套管，防止伸缩连杆经常开启和关闭时连杆脱落，影响正常使用；门和柜体在关闭接触部位须设计有防碰撞的橡胶圆垫，防止柜门在开启和关闭时与柜体发生碰撞时导致漆水脱落而生锈和门在开启和闭合时发生噪音，影响使用寿命；为保证柜体整体美观度和实用性，柜门拉手板须采用嵌入式镀铬拉手板,且拉手板可以翻动，并在失去外力约束后拉手板能够自动回位；设计为保证零件更换与检修方便，柜门内侧门盒处须留有两处检查孔，不用时须用与之配套的ABS 材质盖盒封住。 3、十工位表面处理工艺流程：（1）水洗-（2）预脱脂-（3）主脱脂-（4）水洗-（5）中和水洗-（6）表调-（7和8）、皮膜/钝化二合一新工艺-（9）活性水洗-（10）水洗。 4、塑粉，检验检测方式依据GB/T3325-2017或现行其他有效标准，检验检测达到：金属喷涂层硬度合格达6H，弯曲试验≤3mm，≥160小时3%HCI耐酸性测试合格，≥160小时以上5%NaOH耐碱性测试合格，无重金属含量，≥100小时耐腐蚀性测试合格，≥500小时耐湿热检测合格，≥500小时耐老化合格合格，≥500小时中性盐雾试验等级合格达10级合格 | 组 | 560 | 提供参考样式图片
包2：IT设备
1 | 台式电脑 | M300 i5-12600H/16GB/512G固态/Win11 /23.8英寸 | 台 | 3500
2 | 打、复印机 | 打印/复印/扫描/最大尺寸A4 | 台 | 3000 | 打、复印一体机
3 | 打、复印机 | 打印/复印/扫描/最大尺寸/A3 | 台 | 7000 | 打、复印一体机
4 | 针式打印机 | 打印方式:24针击打式点阵打印机/打印列数：82列 | 台 | 500
5 | 投影仪及幕布 | 长虹h8/100寸幕布 | 套 | 2500
6 | 考勤机 | 指纹/密码/人脸 | 台 | 600
7 | 验钞机 | 点钞机等级:B类/屏幕数量:双屏/使用方式：插电 | 台 | 390
8 | 过塑机 | 装订方式:全自动/尺寸:A3/装订厚度：0-30mm | 部 | 200
9 | 高空抛物摄像头 | 像素：800w/智能轨迹：支持/光圈:F1.0/传感器尺寸：1-1.8* | 个 | 1500
包3：办公电器
1 | 3P空调柜机 | 外机噪音：55db(A) 内机噪音（静音/低风）：27db(A) 制冷功率:2550w 内机最大噪音：47db(A) 制热功率：2600w 扫风方式:左右扫风 制冷量:7200w 制热量：8000w 循环风量：1300m3/h 内机尺寸：393mm*1760*417 外机尺寸：920mm*702mm*410mm | 台 | 4500
2 | 1.5P空调挂机 | 外机噪音：50db(A) 内机噪音（静音/低风）：20-40db(A) 制冷功率:815w 内机最大噪音：47db(A) 制热功率：1250w 制冷量:3500w 制热量：5000w 循环风量：750m3/h 内机尺寸：295mm*810mm*198mm 外机尺寸：551mm*870mm*331mm | 台 | 2400
3 | 1P空调挂机 | 外机噪音：51db(A) 内机噪音（静音/低风）：20-39db(A) 制冷功率:630w 制热功率：1020w 制冷量:2600w 制热量：4000w 循环风量：650m3/h 内机尺寸：295mm*810mm*198mm 外机尺寸：551mm*870mm*331mm | 台 | 2000
4 | 1P单冷空调挂机 | 外机噪音：50db(A) 内机噪音（静音/低风）：22-38db(A) 制冷功率:710w 制冷量:2680w 循环风量：600m3/h 内机尺寸：295mm*810mm*198mm 外机尺寸：551mm*870mm*331mm | 台 | 1200
5 | 饮水机 | 产品款式：温热/冰温热 参品颜色：白色 额定功率：550w 制冷功率：70w 额定电压/频率：220v-50Hz 产品尺寸：260*240*775mm | 台 | 300
6 | 微波炉 | 容积：20L 转盘直径：255mm 额定电压/频率：220v-50Hz 额定输入功率：1150w 微波输出功率：700w 外形尺寸：440*346*258mm 炉腔尺寸:307*307*212mm | 台 | 500
包4：办公用品
1 | 装订机 | 504×500×400电动功率180w装订宽度100mm.装订厚度0-100mm装订孔位4mm | 部 | 260
2 | 板夹 | 315*215 PP材质 | 个 | 5
3 | 资料册 | 板面厚度0.75mm A440页 | 个 | 12
4 | 文件筐 | 250mm×257mm×275mmPP材质 | 个 | 18
5 | 笔记本 | 190mm×130mm 70g双胶纸,皮面 | 本 | 16 | 皮面
6 | 软抄 | 210mm×148mm，100页 | 本 | 1.5 | 100页
7 | 便利贴(大） | 76mm×101mm彩色 | 包 | 8
8 | 便利贴（小） | 76mm×51mm彩色 | 包 | 8
9 | 宽透明胶(大） | 宽2.4，长100米 | 个 | 1.5
10 | 小透明胶（小） | 宽1，长32米 | 个 | 0.5
11 | A4过塑膜(大） | 220×305mm/100页，A4 | 包 | 35 | A4
12 | 过塑膜（小） | 195×265mm/100页,B5 | 包 | 7 | B5
13 | 液体胶水 | 100ml | 支 | 1
14 | 固体胶（大） | 36g强粘型 | 支 | 2
15 | 内页袋 | 235×304mm100/包 | 包 | 20
16 | 卷纸 | 加厚1800g10卷 | 提 | 16.8
17 | 剪刀 | 170mm 20cr13不锈钢手柄pp | 把 | 4
18 | 涂改液 | 100mm×40mm 15ml | 瓶 | 2.5
19 | 直尺40 | 40cm ps 透明 | 把 | 12
20 | 回形针 | 29mm钢芯100枚/盒 | 盒 | 1.5
21 | 中性笔 | 0.5mm子弹头12支/盒 | 盒 | 10
22 | 台笔 | 0.5mm子弹头倾斜笔身可达到180度 | 支 | 3
23 | 孔夹（业主档案及装修档案） | 11孔D型孔夹1mm厚度pp材质 | 个 | 13
24 | 双面胶 | 12mm×10y×800mm长9米 | 个 | 1
25 | 三格文件栏 | 250×257×275mmPP材质 | 个 | 15
26 | 起钉器 | 12#10×30×33mm适用于24/6.26/6. | 个 | 3
27 | 复写纸 | 255×185mm50张/盒，A4 | 盒 | 6.5 | A4
28 | 订书针 | 12#1000/盒 | 盒 | 1
29 | 订书机 | 123×34×56mm | 个 | 9
30 | 燕尾夹 | 3# 24支/盒彩色32mm | 盒 | 12 | 大
31 | 燕尾夹 | 5# 40支/盒彩色19mm | 盒 | 12 | 中
32 | 燕尾夹 | 6# 60支/盒彩色15mm | 盒 | 12 | 小
33 | 装订线 | 云广装订机棉线30米/个10个/包 | 盒 | 15
34 | 塑料档案盒 | 237×318×20mmPP材质 | 个 | 5
35 | 印台 | 外径70mm，内径56mm | 个 | 5
36 | 印油 | 快干树脂有机溶剂40ml | 瓶 | 5
37 | 计算器 | 语音计算器172×124×15mm两节1号1.5v电池 | 个 | 35
38 | 美工刀 | 8刀头尾盖可折刀片材质SK5 | 把 | 2.5
39 | 垃圾筐 | 10L | 个 | 16
包5：维修、安保用品
1 | 人字梯 | 4M | 把 | 650 | 4M
2 | 人字梯 | 2.5M | 把 | 280 | 2.5M
3 | 人字伸缩梯 | 伸缩加厚7M | 把 | 980 | 加厚型7M
4 | 打压泵 | 水压 | 台 | 260
5 | 插线板 | GN-101A | 个 | 12 | 普通型
6 | 万用表 | DEM11 | 块 | 150
7 | 拉马枪 | 400（16寸） | 把 | 260 | 16寸
8 | 拉马枪 | 500（24寸） | 把 | 300 | 24寸
9 | 拉卯枪 | 102 | 把 | 180
10 | 便携式码钉枪 | 四合一 | 把 | 50
11 | 角磨机 | 额定电压：21V，砂轮直径：100mm，砂轮孔径：16mm，空载转速：0/9000、6.0A电池*2 | 个 | 780 | 电动
12 | 扳手 | 无刷式电动扳手，电池电压：21V，空载转速：0-2800r/min，冲击频率：0-3200，扭矩：320N | 个 | 480 | 电动
13 | 套筒扳手 | 61件套 | 套 | 260
14 | 管钳 | 500（24寸） | 把 | 120 | 500
15 | 管钳 | 300（14寸） | 把 | 40 | 300
16 | 管钳 | 200（10寸） | 把 | 40 | 200
17 | 管剪 | 材质：SK5钢，手柄：无包胶，壳体：铝合金，开口：42mm | 把 | 30
18 | 热熔枪 | 预热时间：1-2分钟，枪嘴材质：铝合枪嘴，功率：40W | 把 | 60
19 | 热熔器 | 0-300℃调温，大屏数显，三芯加粗3米电源线，案件调温，环形散热，加厚隔热垫 | 套 | 160
20 | 电缆线盘 | 320F，50M | 个 | 400 | 50M
21 | 二锤 | - | 个 | 20
22 | 钢丝钳 | 8寸 | 把 | 35
23 | 斜口钳 | 8寸 | 把 | 45
24 | 尖嘴钳 | 8寸 | 把 | 25
25 | 螺丝刀 | 5*125 | 把 | 10 | 平口120
26 | 螺丝刀 | 5*125 | 把 | 10 | 十字120
27 | 螺丝刀 | 3*75 | 把 | 10 | 平口75
28 | 螺丝刀 | 3*75 | 把 | 10 | 十字75
29 | 螺丝刀 | 6*100 | 把 | 10 | 平口10
30 | 螺丝刀 | 6*100 | 把 | 10 | 十字10
31 | 穿心螺丝刀 | 6.3*100 | 把 | 30 | 平口10
32 | 穿心螺丝刀 | 6.3*100 | 把 | 30 | 十字10
33 | 数字电笔 | 数显测电笔，电笔头部：一字型，耐压：12-250V，产品特点：无需电池驱动，方便经济，材质：合金刚，ABS | 支 | 10
34 | 美工刀 | - | 把 | 15
35 | 卷尺 | 5M | 把 | 10
36 | 腰带工具包 | 便携式，加厚防水牛津布 | 个 | 45
37 | 工具包 | 19寸，双层加厚硬底防水 | 个 | 80
38 | 榔头 | - | 把 | 12
39 | 活动扳手（150） | 150 | 把 | 12
40 | 测电器 | 10A/16A插座检测，缺相报错 | 把 | 10
41 | 兆欧表 | 额定测试电压：500V，输出电压：额定电压90%-120%，输出短路电流：最大0.55mA，测量范围：0-1000M | 块 | 200 | 500V
42 | 兆欧表 | 额定测试电压：2500V，输出电压：额定电压90%-120%，输出短路电流：最大0.55mA，测量范围：0-1000M | 块 | 400 | 2500V
43 | 温度计 | 测温范围：-20+40℃，测湿范围：0-90%RH，测温误差：±1℃，测湿误差：±2%RH，摆放方式：壁挂式 | 块 | 25
44 | 电烙铁 | 产品规格：60W，发热方式：内热式，产品材质：PVC、硅胶 、不锈钢，发热芯：双线插拔式陶瓷发热芯，电源插头：两项插头 | 把 | 50
45 | 红外线测距仪 | 量程：0.05m-120m，激光波长：620-690mm，最大输出：<1mW | 台 | 350
46 | 漏水探测仪 | 产品特点：高灵敏度，适用管道：室内/外网，探测深度：≥3米，待机时长：≥10小时 | 台 | 8800
47 | 红外线水平仪 | 名称：2先水平仪，功能：1条水平线/1条垂直线/2个增强点，充电方式：锂电池充电，电池容量：4000毫安，光纤颜色：绿光 | 台 | 220
48 | 钳形表 | 交流电流：200mA-600A，交流电压：1V-600V，电阻：1Ω-6KΩ | 块 | 150
49 | 大开口扳手 | - | 套 | 300
50 | 高压绝缘靴 | 15KV | 双 | 100
51 | 高压绝缘手套 | 15KV | 双 | 80
52 | 高压验电棒 | 15KV | 套 | 130
53 | 接地线 | - | 副 | 50
54 | 活动扳手（200） | 200型 | 个 | 30
55 | 活动扳手（250） | 250型 | 个 | 30
56 | 异型螺丝刀 | - | 套 | 130
57 | 钻头 | φ2.5-16，各5支 | 套 | 160
58 | 锯弓 | 双角度锯切，可调节式框架，不可折叠 | 把 | 30
59 | 切管刀 | - | 把 | 48
60 | 玻璃胶枪 | - | 把 | 15
61 | 工具柜 | - | 组 | 400
62 | 梅花扳手 | 40件套 | 套 | 180
63 | 高压绝缘棒 | 15KV | 套 | 110
64 | 网线 | 超五类 | 箱 | 600
65 | 液压接线钳 | 70型，工作压力：6T，工作行程：12mm，压接方位：4-70m㎡ | 套 | 300
66 | 水晶头 | 五类 | 个 | 2
67 | 切割机 | 锯片直径：355mm，切割深度：100mm，额定电压：220V~50Hz，额定功率：3800W，空载转速：4100/min，传动方式：齿轮传动 | 台 | 500
68 | 台虎钳 | - | 台 | 200
69 | 内六角扳手 | - | 套 | 180
70 | 锂电手电钻 | 调速方式：无极变速电源方式：直流电打孔范围：塑料钻孔，维修组装，木材钻孔电池容量：0-2Ah(含)是否带碳刷：带碳刷夹头类型：快速夹头额定电压：5-12V | 个 | 280
71 | 电锤 | 调速方式：不可调速电源方式：交流电电池容量：无电池容量是否带碳刷：带碳刷夹头类型：四坑额定电压：220v | 个 | 680
72 | 锂电电锤 | 调速方式：无极变速电源方式：直流电电池容量：4-6Ah(含)是否带碳刷：不带碳刷夹头类型：两坑额定电压：21-40V | 个 | 780
73 | 强光电筒 | 手持式，防水 | 把 | 55
74 | 头戴式电筒 | 防水，头戴式 | 把 | 55
75 | 剥线钳 | - | 把 | 30
76 | 环氧树脂地坪漆 | - | 桶 | 300
77 | 警示带 | - | 卷/33米 | 15
78 | 防鼠板 | 不锈钢，实际尺寸以现场测量为准 | 个 | 300
79 | 防油沙池 | 含沙 | 个 | 1000 | 含沙
80 | 降噪耳罩 | - | 个 | 300
81 | 柴油水泵 | 额定流量：50m³/h，额定扬程：19m，吸程：5m，工作转速：3000rpm，出水口尺寸：2.5寸，一健启动 | 台 | 1600
82 | 锂电工程鼓风机 | 电压：20V，转速：11000r/min，功率：850W | 台 | 360
83 | 应急水泵 | 2.3KW，单相污水泵，不锈钢机身 | 台 | 1000
84 | 管道疏通机 | 150型 | 台 | 2000
85 | 对讲机 | 4G，含3年资费，2S | 部 | 280
86 | 护卫器械 | - | 套 | 300
87 | 交通警示地锥 | 橡胶90*45*45 | 个 | 30 | 红色
88 | 警戒带 | - | 卷 | 12
89 | 警用水鞋 | 功能：防水，鞋底材质：塑胶，鞋面材质：塑胶，高筒 | 双 | 48
90 | 警用雨衣 | 加厚，分体雨衣，军绿色带反光条，PVC材质 | 件 | 60
91 | 防火服（全套） | 材质：芳纶，阻燃性能：≤1cm≤2s，撕裂抗性：≥650N，透气性能：≥5000g/㎡*24h，耐油性能：≥3级 | 套 | 600
92 | 消防斧 | - | 把 | 58
93 | 防毒面具 | 防护对象：有效防护粉尘、有机气体蒸汽 | 套 | 200
94 | 巡防灯 | 透光性好，IPV65防水 | 个 | 110
95 | 防洪沙袋 | 40*90帆布 | 根 | 49 | 含沙
96 | 防洪挡板 | 不锈钢 | 组 | 1000
97 | 巡逻平衡车 | 电压：72V及以上，纯电续航：35KM-45KM，最高时速：20KM/H，爬坡能力：30°-35°,款式：有杆车,最高功率：2000W以上 | 台 | 5300
98 | 微型消防站 | 8人97款 包含：头盔、上衣、裤子、鞋子、腰带、手套、面罩、腰斧、灭火毯、安全绳等 | 套 | 3000
99 | 便民服务柜 | 含柜子、便民设备、推车、心肺复苏AED等 | 套 | 20000 | 含柜子、便民设备、推车、心肺复苏AED等
包6：清洁绿化用品
1 | 大垃圾桶 | 240L环卫轮垃圾桶 | 个 | 255
2 | 吸尘器 | 容量80L 功率2400w 59cm*52cm*105cm | 个 | 1500
3 | 提示牌 | - | 个 | 280
4 | 洗洁精 | 1.08kg | 桶 | 16.5
5 | 洗衣粉 | 5kg*4袋/件 | 件 | 165
6 | 洁厕王 | 500毫升*20瓶/箱 | 瓶 | 54
7 | 空气清新剂 | 24瓶*480ml/件 | 瓶 | 16.5
8 | 杀虫剂普通 | 24瓶*750ml/件 | 瓶 | 18.5
9 | 消毒液 | 3.8L/桶，4桶/箱 | 件 | 125
10 | 排拖(60) | 纤维线/不锈钢/帆布 | 把 | 27.5
11 | 排拖套（60） | 纤维线/不锈钢/帆布 | 个 | 36.5
12 | 双面刮玻器 | 5mm双面刮玻器 | 套 | 13.5
13 | 毛巾纯棉 | 35*75 | 条 | 6.5
14 | 橡胶手套 | 橡胶 | 双 | 5.5
15 | 口罩 | 无纺布 | 个 | 0.8
16 | 地板刷 | 25cm宽 | 把 | 13.5
17 | 钢丝球 | 单个装 | 包 | 0.8
18 | 扫套 | 塑料 | 套 | 36.5
19 | 垃圾袋 | 适配方桶高1100*口周长2400mm，适配圆桶高1100mm*口径760mm | 根 | 0.85 | 240L大桶
20 | 垃圾袋 | 适配方桶高400mm*口周长1100mm，适配圆桶高380mm*口径310mm | 卷 | 5.5
21 | 草酸 | 50斤/桶 | 斤 | 1.8
22 | 多工能保洁车300 | - | 辆 | 280
23 | 玻璃铲刀 | 塑料、刀片 | 把 | 7.5
24 | 塑料水管 | 50m/圈 | 米 | 3.5 | 6分管
包7：服装
1 | 经理服装 | 夏裤面料：68%涤29%黏胶3%氨纶 衬衣面料：31.5%莫代尔63.5%聚酯纤维5%氨纶 | 套 | 1000 | 夏装，短袖衬衣两件+西裤两条，提供参考样式图片
2 |  | 西服面料：69%涤29%黏胶2%氨纶 衬衣面料：31.5%莫代尔63.5%聚酯纤维5%氨纶 | 套 | 1320 | 春秋装，西服一件+西裤两条+长袖衬衣两件，提供参考样式图片
3 |  | 大衣面料：100%澳洲羊毛 | 套 | 860 | 冬装，大衣
4 | 客服服装含主管 | 衬衣面料：31.5%莫代尔63.5%聚酯纤维5%氨纶 短裙面料：90%涤10%氨纶 | 套 | 1000 | 夏装，短袖衬衣两件+西裙两条，提供参考样式图片
5 |  | 春秋装面料：92%涤8%氨纶 衬衣面料：92聚酯纤维8%氨纶 | 套 | 1120 | 春秋装，西服一件+西裤两条+长袖衬衣两件
6 |  | 大衣面料：100%澳洲羊毛 | 件 | 860 | 冬装，大衣，提供参考样式图片
7 | 安保服装 | 春秋装面料：80%T20%R | 套 | 850 | 春秋装，长袖保安服+长，提供参考样式图片裤
8 |  | 套装面料：100%涤 | 套 | 320 | 夏装，短袖保安衬衣+长，提供参考样式图片裤
9 |  | 大衣面料：80%澳洲羊毛 | 件 | 850 | 冬装，大衣，提供参考样式图片
10 | 保洁服装 | 上衣：竹节麻 裤子：100%聚酯纤维 | 套 | 300 | 夏装，短袖保洁服，提供参考样式图片
11 |  | 上衣：70%T30%R 裤子：100%聚酯纤维 | 套 | 360 | 春秋装，长袖保洁服，提供参考样式图片
12 | 维修 | 涤棉/加反光条 | 套 | 200 | 夏装，短袖维修服，提供参考样式图片
13 |  | 涤棉/加反光条 | 套 | 240 | 春秋装，长袖维修服，提供参考样式图片
包8：资料印刷服务
1 | 业主手册 | 内页200克铜版纸，黑白，需排版；60页；封面250克铜板纸，彩色；大16开；锁线胶装，覆亚膜 | 本 | 23.125
2 | 业主档案 | 内页200克铜版纸，黑白，需排版；60页；封面250克卡纸，彩色；大16开；锁线胶装，覆亚膜 | 本 | 23.125